## Element #1
CIVE422: Assignment 4: 3.4)
Element Stiffness Matrix Verification
Chris Cosby
Torben Gräber
Derek Badner
Element #1 Properties:
t | 1
E | 1000000000
ν | 0.25
| node # | x | y
i | 3 | 10 | 17.3205
j | 4 | 12 | 16
m | 75 | 12.5528 | 19.0121
Calculated Values for Element Stiffness Matrix:
| α | β | γ
i | 27.3004 | -3.0121 | 0.5528
j | 27.2998 | 1.6916 | -2.5528
m | -47.846 | 1.3205 | 2
A | 3.3771
1/(2*A) | 0.14806
[B] | -0.44596 | 0 | 0.25045 | 0 | 0.19551 | 0
| 0 | 0.081846 | 0 | -0.37796 | 0 | 0.29611
| 0.081846 | -0.44596 | -0.37796 | 0.25045 | 0.29611 | 0.19551
[B]T | -0.44596 | 0 | 0.081846
| 0 | 0.081846 | -0.44596
| 0.25045 | 0 | -0.37796
| 0 | -0.37796 | 0.25045
| 0.19551 | 0 | 0.29611
| 0 | 0.29611 | 0.19551
E/(1+ν)/(1-2*ν) | 1600000000
[D] | 1200000000 | 400000000 | 0
| 400000000 | 1200000000 | 0
| 0 | 0 | 400000000
[B]T*[D] | -535153648.1361 | -178384549.3787 | 32738281.8952
| 32738281.8952 | 98214845.6856 | -178384549.3787
| 300543113.1725 | 100181037.7242 | -151183585.4234
| -151183585.4234 | -453550756.2703 | 100181037.7242
| 234610534.9635 | 78203511.6545 | 118445303.5282
| 118445303.5282 | 355335910.5847 | 78203511.6545
[B]T*[D]*[B] | 241337343.6814 | -29200018.3165 | -146404346.6242 | 75621427.032 | -94932997.0572 | -46421408.7154
| -29200018.3165 | 87591081.9035 | 75621427.032 | -81798054.4582 | -46421408.7154 | -5793027.4453
| -146404346.6242 | 75621427.032 | 132412993.6499 | -75728642.3729 | 13991352.9743 | 107215.341
| 75621427.032 | -81798054.4582 | -75728642.3729 | 196514174.5599 | 107215.341 | -114716120.1017
| -94932997.0572 | -46421408.7154 | 13991352.9743 | 107215.341 | 80941644.083 | 46314193.3745
| -46421408.7154 | -5793027.4453 | 107215.341 | -114716120.1017 | 46314193.3745 | 120509147.547
[Ke] | 815017012.8912 | -98610978.8965 | -494420098.6045 | 255380077.6539 | -320596914.2866 | -156769098.7574
| -98610978.8965 | 295802633.9393 | 255380077.6539 | -276239080.8976 | -156769098.7574 | -19563553.0417
| -494420098.6045 | 255380077.6539 | 447170093.5558 | -255742153.1023 | 47250005.0487 | 362075.4484
| 255380077.6539 | -276239080.8976 | -255742153.1023 | 663645307.0105 | 362075.4484 | -387406226.1129
| -320596914.2866 | -156769098.7574 | 47250005.0487 | 362075.4484 | 273346909.2379 | 156407023.309
| -156769098.7574 | -19563553.0417 | 362075.4484 | -387406226.1129 | 156407023.309 | 406969779.1546

## Element #2
CIVE422: Assignment 4: 3.4)
Element Stiffness Matrix Verification
Chris Cosby
Torben Gräber
Derek Badner
Element #2 Properties:
t | 1
E | 1000000000
ν | 0.25
| node # | x | y
i | 77 | 35 | 8.3565
j | 36 | 28.0356 | 17.0834
m | 72 | 25.4654 | 6.376
Calculated Values for Element Stiffness Matrix:
| α | β | γ
i | -256.2795 | 10.7074 | -2.5702
j | -10.3611 | -1.9804 | 9.5346
m | 363.6409 | -8.727 | -6.9644
A | 48.5002
1/(2*A) | 0.010309
[B] | 0.11038 | 0 | -0.020417 | 0 | -0.089968 | 0
| 0 | -0.026497 | 0 | 0.098294 | 0 | -0.071798
| -0.026497 | 0.11038 | 0.098294 | -0.020417 | -0.071798 | -0.089968
[B]T | 0.11038 | 0 | -0.026497
| 0 | -0.026497 | 0.11038
| -0.020417 | 0 | 0.098294
| 0 | 0.098294 | -0.020417
| -0.089968 | 0 | -0.071798
| 0 | -0.071798 | -0.089968
E/(1+ν)/(1-2*ν) | 1600000000
[D] | 1200000000 | 400000000 | 0
| 400000000 | 1200000000 | 0
| 0 | 0 | 400000000
[B]T*[D] | 132461714.6124 | 44153904.8708 | -10598725.2039
| -10598725.2039 | -31796175.6116 | 44153904.8708
| -24499830.419 | -8166610.1397 | 39317798.3537
| 39317798.3537 | 117953395.0612 | -8166610.1397
| -107961884.1933 | -35987294.7311 | -28719073.1499
| -28719073.1499 | -86157219.4496 | -35987294.7311
[B]T*[D]*[B] | 14902587.3049 | -2339875.522 | -3746204.3051 | 4556474.9624 | -11156382.9998 | -2216599.4404
| -2339875.522 | 5716415.6079 | 4556474.9624 | -4026858.3709 | -2216599.4404 | -1689557.2371
| -3746204.3051 | 4556474.9624 | 4364924.5773 | -1605465.6535 | -618720.2722 | -2951009.3089
| 4556474.9624 | -4026858.3709 | -1605465.6535 | 11760903.3083 | -2951009.3089 | -7734044.9375
| -11156382.9998 | -2216599.4404 | -618720.2722 | -2951009.3089 | 11775103.2719 | 5167608.7492
| -2216599.4404 | -1689557.2371 | -2951009.3089 | -7734044.9375 | 5167608.7492 | 9423602.1746
[Ke] | 722778054.0454 | -113484366.2989 | -181691554.7821 | 220989821.381 | -541086499.2632 | -107505455.0821
| -113484366.2989 | 277247142.7071 | 220989821.381 | -195303325.3658 | -107505455.0821 | -81943817.3413
| -181691554.7821 | 220989821.381 | 211699594.6719 | -77865361.0377 | -30008039.8898 | -143124460.3432
| 220989821.381 | -195303325.3658 | -77865361.0377 | 570405838.4688 | -143124460.3432 | -375102513.1031
| -541086499.2632 | -107505455.0821 | -30008039.8898 | -143124460.3432 | 571094539.153 | 250629915.4253
| -107505455.0821 | -81943817.3413 | -143124460.3432 | -375102513.1031 | 250629915.4253 | 457046330.4444

## Element #3
CIVE422: Assignment 4: 3.4)
Element Stiffness Matrix Verification
Chris Cosby
Torben Gräber
Derek Badner
Element #3 Properties:
t | 1
E | 1000000000
ν | 0.25
| node # | x | y
i | 17 | 60 | 60
j | 43 | 74.2727 | 67.8655
m | 38 | 63.2907 | 75.5754
Calculated Values for Element Stiffness Matrix:
| α | β | γ
i | 1317.934 | -7.7099 | -10.982
j | -737.082 | 15.5754 | -3.2907
m | -384.432 | -7.8655 | 14.2727
A | 98.21
1/(2*A) | 0.0050911
[B] | -0.039252 | 0 | 0.079296 | 0 | -0.040044 | 0
| 0 | -0.055911 | 0 | -0.016753 | 0 | 0.072664
| -0.055911 | -0.039252 | -0.016753 | 0.079296 | 0.072664 | -0.040044
[B]T | -0.039252 | 0 | -0.055911
| 0 | -0.055911 | -0.039252
| 0.079296 | 0 | -0.016753
| 0 | -0.016753 | 0.079296
| -0.040044 | 0 | 0.072664
| 0 | 0.072664 | -0.040044
E/(1+ν)/(1-2*ν) | 1600000000
[D] | 1200000000 | 400000000 | 0
| 400000000 | 1200000000 | 0
| 0 | 0 | 400000000
[B]T*[D] | -47102532.8103 | -15700844.2701 | -22364320.1305
| -22364320.1305 | -67092960.3915 | -15700844.2701
| 95155681.5955 | 31718560.5318 | -6701353.8748
| -6701353.8748 | -20104061.6245 | 31718560.5318
| -48053148.7852 | -16017716.2617 | 29065674.0053
| 29065674.0053 | 87197022.016 | -16017716.2617
[B]T*[D]*[B] | 3099280.8682 | 1755693.5379 | -3360383.2869 | -1510367.8206 | 261102.4188 | -245325.7173
| 1755693.5379 | 4367512.3887 | -1510367.8206 | -120986.2732 | -245325.7173 | -4246526.1155
| -3360383.2869 | -1510367.8206 | 7657773.476 | -1062786.4926 | -4297390.189 | 2573154.3132
| -1510367.8206 | -120986.2732 | -1062786.4926 | 2851978.7837 | 2573154.3132 | -2730992.5105
| 261102.4188 | -245325.7173 | -4297390.189 | 2573154.3132 | 4036287.7703 | -2327828.5959
| -245325.7173 | -4246526.1155 | 2573154.3132 | -2730992.5105 | -2327828.5959 | 6977518.626
[Ke] | 304380390.6934 | 172426671.7741 | -330023260.6397 | -148333231.7604 | 25642869.9463 | -24093440.0136
| 172426671.7741 | 428933415.1285 | -148333231.7604 | -11882062.542 | -24093440.0136 | -417051352.5865
| -330023260.6397 | -148333231.7604 | 752069974.1589 | -104376267.1421 | -422046713.5192 | 252709498.9025
| -148333231.7604 | -11882062.542 | -104376267.1421 | 280092851.6475 | 252709498.9025 | -268210789.1055
| 25642869.9463 | -24093440.0136 | -422046713.5192 | 252709498.9025 | 396403843.5729 | -228616058.8889
| -24093440.0136 | -417051352.5865 | 252709498.9025 | -268210789.1055 | -228616058.8889 | 685262141.692